## Terminals
DCF PULSE | P.03 | EINT1 | P0.14 |  | A7
DCF PULSE | P0.16 | EINT0 | P0.16 |  | A9
MP3 RX | P0.9 | RXD1 |  |  | B25
MP3 TX | P0.8 | TXD1 |  |  | B23
VFD_HB | ?
VFD_RES | P0.22 |  |  |  | B27
VFD_SOUT | P0.18 | MISO1 |  |  | A11
VFD_SIN | P0.19 | MOSI1 |  |  | A12
VFD_SCK | P0.17 | SCK1 |  |  | A10
VFD_MB | P0.12 |  | P0.28 |  | B29
VFD_SS | P0.13 |  | P0.29 |  | B31
VFD_IRQ | ?
KBD_IRQ | P0.15 | EINT2 | P0.30 | EINT3 | B10
KBD_SEL | P0.11 |  |  |  | B35
KBD_CLR | P0.10 |  |  |  | B33
KBD_MCLR | RST |  |  |  | A18
KBD_SCK | P0.4 | SCK0 |  |  | B13
KBD_SIN | P0.6 | MOSI0 |  |  | B17
KBD_SOUT | P0.5 | MISO0 |  |  | B15
SCL | P0.2 | SCL0 |  |  | B7
SDA | P0.3 | SDA0 |  |  | B11
INT | P0.15 | EINT2 |  |  | A8
LED_RDY | P0.31 | UP_LED
LED_1 | P0.12
LED_2 | P0.13
TICKMONITOR | P1.19 |  |  |  | B2
??? | P1.18
AMP_ON | P0.21 |  |  |  | A14
AMP_STDBY | P0.25 |  |  |  | A4

## Connectors
UMP3 |  |  |  |  | 1 | VFD |  |  |  | 1 | KEYBOARD |  |  |  | 1
RX | TX | GND |  | GND | 5V | MB |  | GND | SS | 5V | MCLR | SCK | SIN | SOUT | GND
P0.9 | P0.8 |  |  |  |  | P0.28 |  |  | P0.29 |  | RST | P0.4 | P0.6 | P0.5
B6 | B7 |  |  |  |  | C16 |  |  | C15 |  | A18 | B12 | B10 | B11
[7 empty] | B5 | A11 | A12 | A10 | C14 | B1 | B2
[7 empty] | P0.22 | P0.18 | P0.19 | P0.17 | P0.30 | P0.11 | P0.10
[7 empty] | RES | SOUT | SIN | SCK | IRQ | SEL | CLR | GND | 5V
DCF | [5 empty] | RTC
| GND | SIG | 5V |  |  | VBAT | 3V3 | SCL0 | SDA0 | INT
|  | P0.14 | [5 empty] | P0.2 | P0.3 | P0.15
|  | P0.16 |  |  |  | B14 | C9 | B15 | B13 | A8
A7
A9

## Tabelle3
| A | B | C
18 | RESET | P0.0 | P1.19
17 | GROUND OUT | P0.1
16 | 3V3 OUT | VBAT IN | P0.28
15 | n.a. | P0.2 | P0.29
14 | P0.21 | VBAT OUT | P0.30
13 | P0.20 | P0.3 | P1.18
12 | P0.19 | P0.4 | P1.25
11 | P0.18 | P0.5 | P1.17
10 | P0.17 | P0.6 | P1.16
9 | P0.16 | RTCX OUT
8 | P0.15 | P0.7 | 3V3
7 | P0.14 | P0.8 | P1.24
6 | P0.13 | P0.9
5 | n.a. | P0.22
4 | P0.25
3 | P0.12
2 | GROUND IN | P0.10 | P1.23
1 | POWER IN | P0.11